## Munka1
Register |  | DATA set
Name | Address | Label | Description
DIGITAL AUDIO | 7'b0000111 | FORMAT[1:0] = 01 | MSB-First, left justified
|  | IWL[1:0]=00 | input data 16 bits
INTERFACE FORMAT |  | LRP=1 | Right Channel DAC data when DACLRC high
|  | LRSWAP=0 | Right Channel DAC Data Right
|  | MS=0 | slave mode
|  | BCLKINV=0 | don't invert bclk
Register |  | DATA set
Name | Address | Label | Description
SAMPLING CONTROL | 7'b0001000 | USB/NORMAL=1 | USB mode 256/384 fs
BOSR=0
|  | SR[3:0]=0111 | DAC sample rate control, 12MHz órajel mellett
|  | CLKIDIV2=0 | clk in is MCLK
|  | CLKODIV2=0 | clk out is Core clock
Register |  | DATA set
Name | Address | Label | Description
POWER DOWN CONTROL | 7'b0000110 | LINEINPD=1 | Enable Input Power Down
|  | MICPD=1 | Enable Mic Power Down
|  | ADCPD=1 | Enable ADC Power Down
|  | DACPD=0 | Disable DAC Power Down
|  | OUTPD=0 | Disable Output Power Down
|  | OSCPD=0 | Disable Oscillator Power Down
|  | POWEROFF=0 | Power Off mode off
Register |  | DATA set
Name | Address | Label | Description
ACTIVE CONTROL | 7'b0001001 | active=1
DIGITAL AUDIO PATH CONTROL | 7'b0000101 | data=00000
RIGHT HEADPHONE OUT | 7'b0000011 | data=101111001
RESET REGISTERS | 7'b0001111 | Megadott című regisztert resetelem
Register |  | DATA set
Name | Address | Label | Description
ANALOGUE AUDIO | 7'b0000100 | MICBOOST=0 | Microphone Input Level Boost
|  | MUTEMIC=1 | Mic Input Mute to ADC
PATH CONTROL |  | INSEL=0 | Microphone/Line Input Select to ADC
|  | BYPASS=0 | Bypass Switch
|  | DACSEL=1 | DAC Select
|  | SIDETONE=0 | Side Tone Switch
|  | SIDEATT[1:0]=00 | Side Tone Attenuation=-6dB